## Sheet1
Mouse Droid Dimensions |  |  |  |  | RC Car
[5 empty] | width | 260
[5 empty] | length | 325
Dimension | Value (mm) | Scale | Scaled Value (mm) |  | wheelbase | 225
Bottom Shell
Overall Length | 561.2 | 0.90341 | 506.991
Pre-overhang length | 535.4 | 0.90341 | 483.6831
bottom length | 451.1356 | 0.90341 | 407.5582
|  | 0.90341 | 0
Overall Width | 313.6 | 0.90341 | 283.3079
Pre-overhang width | 287.8 | 0.90341 | 260
bottom Width | 219.8 | 0.90341 | 198.5685
|  | 0.90341 | 0
Overall height | 77.4 | 0.90341 | 69.9236
bottom-overhang height | 57.2 | 0.90341 | 51.6748
|  | 0.90341 | 0
Overhang depth | 12.9 | 0.90341 | 11.6539
Overhang height | 20.2 | 0.90341 | 18.2488
|  | 0.90341 | 0
Rear slope angle (from horizontal, measured from bottom) | 56.51 | 0.90341 | 51.0514
Front slope angle (from horizontal, measured from bottom) | 50.94 | 0.90341 | 46.0195 |  | Value | Scaled |  | Value | Scaled
|  | 0.90341 | 0 | Degrees | 0.98629 | 0 | Radians | 37.8455 | 0 | Horizontal component
|  | 0.90341 | 0 | Degrees | 0.88907 | 0 | Radians | 46.4189 | 0 | Horizontal component
|  | 0.90341 | 0
|  | 0.90341 | 0
Arch centre-centre | 306.7 | 0.90341 | 277.0744
Rear arch radius | 57.2 | 0.90341 | 51.6748
Front arch radius | 32.6 | 0.90341 | 29.451 | [5 empty] | Value | Dimension
Distance from arch centres to bottom | 11.5622 | 0.90341 | 10.4453 | [5 empty] | 86.5 | L
|  | 0.90341 | 0 | [5 empty] | 57.2 | r_1
Wheel arch spacing | 220.2 | 0.90341 | 198.9298 | [5 empty] | 32.6 | r_2
Edge of bottom to rear arch | 12.9 | 0.90341 | 11.6539 | [5 empty] | 0.20354 | a (angle in radians)
Edge of bottom to front arch | 45.0356 | 0.90341 | 40.6854 | [5 empty] | 0.36256 | c (angle in radians)
|  | 0.90341 | 0 | [5 empty] | 11.5622 | r_1 sina
Length of rear arch chord | 112.0385 | 0.90341 | 101.2162 | [5 empty] | 11.5622 | r_2sinc
Length of front arch chord | 60.9615 | 0.90341 | 55.0729 | [5 empty] | 56.0192 | r_1cosa
|  | 0.90341 | 0 | [5 empty] | 30.4808 | r_2cosc
height from rear arch top to overhang | 11.5622 | 0.90341 | 10.4453
height from front arch top to overhang | 36.1622 | 0.90341 | 32.6691
|  | 0.90341 | 0
Top Shell |  | 0.90341 | 0
Overall Length | 559.5 | 0.90341 | 505.4552
top length | 324.2 | 0.90341 | 292.8839
back slope horizontal length | 66.8 | 0.90341 | 60.3475
front slope horizontal length | 118.3 | 0.90341 | 106.8728
|  | 0.90341 | 0
Overall width | 311.6 | 0.90341 | 281.501 | [5 empty] | Value | Dimension
top width | 161.8 | 0.90341 | 146.171 | [5 empty] | 1.309 | angle of sides from horizontal folded down (in radians)
one side slope width | 48.4988 | 0.90341 | 43.8141
|  | 0.90341 | 0
post lip width | 258.7976 | 0.90341 | 233.7991
|  | 0.90341 | 0
overall height | 200.7 | 0.90341 | 181.3134
height exlcluding lip | 181 | 0.90341 | 163.5163
|  | 0.90341 | 0
lip height | 19.7 | 0.90341 | 17.7971
lip depth (sides) | 26.4012 | 0.90341 | 23.851
lip depth (back) | 24.9 | 0.90341 | 22.4948
lip depth (front) | 25.3 | 0.90341 | 22.8562